## Sheet1
currentTime | 平台接收时间 |  | 网联车机
terminalId | 终端id |  | 网联车机
gpsTime | GPS时间 |  | 网联车机
isRealTime | 是否补传 |  | 网联车机
voltageAccumulator | 蓄电池电压 |  | 网联车机
voltageLithium | 锂电池电压 |  | 网联车机
gpsLocate | Gps是否定位 |  | 网联车机
canReceiveData | CAN是否接收到数据 |  | 网联车机
terminalFault | 终端故障状态 |  | 网联车机
satellites | GPS卫星数 |  | 网联车机
gprsSignal | GPRS信号强度 |  | 网联车机
eastLongitude | 东经西经 |  | 网联车机
southLatitude | 南纬北纬 |  | 网联车机
high | 高度 |  | 网联车机
direction | 方向 |  | 网联车机
powerOnSerial | 上电序号 |  | 网联车机
lastPowerOnLastSerial | 上一个上电序号数据发送的最后序号 |  | 网联车机
currentSerial | 当前数据发送序号 |  | 网联车机
rtcTime | RTC时间 |  | 网联车机
OSRVMAutoFldSetSt | 外后视镜自动折叠设置状态 | 0X43D | BCM
LghtAuxSetSt | 回家照明辅助功能设置状态 | 0X43D | BCM
LghtAuxTmSetSt | 回家照明辅助时间设置状态 | 0X43D | BCM
RmKyCarLocFdbckTypSetSt | 遥控寻车反馈方式设置状态 | 0X43D | BCM
RmKyOpenWndwSetSt | 遥控降窗设置状态 | 0X43D | BCM
RmKyClsWndwSetSt | 遥控升窗设置状态 | 0X43D | BCM
ChgLanFlSetSt | 变道闪光设置状态 | 0X43D | BCM
IndrLamDlyTmrSetSt | 室内灯延时时间设置状态 | 0X43D | BCM
WprMatePosSetSt | 雨刮维修位置设置状态 | 0X43D | BCM
AuDrLckTrigVSSetSt | 车速感应自动落锁设置状态 | 0X43D | BCM
AuDrUlckTrigEngOffTypSetSt | 熄火自动解锁方式设置状态 | 0X43D | BCM
RmKyDrLkFdbckTypSetSt | 遥控锁车反馈方式设置状态 | 0X43D | BCM
RmKyDrUnlkFdbckTypSetSt | 遥控解锁方式设置状态 | 0X43D | BCM
LkCAutClsWinSetSt | 锁车自动关窗设置状态 | 0X43D | BCM
BCM_SetandCon_St_1Cksm | 校验和 | 0X43D | BCM
WprSwitSt | 雨刮控制开关状态 | 0X439 | BCM
WprInteTmLvlCntSt | 雨刮间歇时间等级控制状态 | 0X439 | BCM
PwrSrofCntSt | 电动天窗控制状态 | 0X439 | BCM
DrPwrWndCntSt | 驾驶员侧电动窗控制状态 | 0X439 | BCM
PsPwrWndCntSt | 副驾侧电动窗控制状态 | 0X439 | BCM
RLPwrWndCntSt | 左后侧电动窗控制状态 | 0X439 | BCM
RRPwrWndCntSt | 右后侧电动窗控制状态 | 0X439 | BCM
BCM_SetandCon_St_2Cksm | 校验和 | 0X439 | BCM
NavCurrRoadType | 道路类型 | 0X41D | 网联车机
NavSpdLimStat | 导航限速状态 | 0X41D | 网联车机
NavSpdLim | 导航限速 | 0X41D | 网联车机
NavStatCksm | 校验和 | 0X41D | 网联车机
ACCDspStaRlgCnt | 循环计数 | 0X370 | adas
AEB_Active | 刹车制动激活状态 | 0X370 | adas
ACCHdwyStg | ACC设置时距 | 0X370 | adas
FCW_SetSt | FCW警告开关设置状态 | 0X370 | adas
FCWLvl_SetSt | FCW警告敏感度等级设置状态 | 0X370 | adas
AEB_SetSt | AEB辅助制动开关设置请求 | 0X370 | adas
CrsDfltSpd_SetSt | 巡航默认速度设置状态 | 0X370 | adas
ACCDrvrSeltdSpd | 自适应巡航驾驶员选择速度 | 0X370 | adas
AEBTagId | AEB目标显示 | 0X370 | adas
ForTarObjDeteSta | 前方目标检测状态 | 0X370 | adas
RSMDspMsgReq | RSM 显示信息要求 | 0X370 | adas
ACCTakeOverReq | ACC驾驶员接管请求 | 0X370 | adas
IC_ACCInteReq | ACC时距界面请求 | 0X370 | adas
ACCModeId | ACC模式显示 | 0X370 | adas
EBALatDisWarn | 紧急制动安全距离报警 | 0X370 | adas
AEB_Fault | AEB错误指示 | 0X370 | adas
FwdCollsnWarn | 前碰报警 | 0X370 | adas
CCExtMsgReq | 巡航退出显示请求 | 0X370 | adas
ACCDspStaCksm | 校验和 | 0X370 | adas
Cam_DispandSet_StaAlvRlgCnt | 循环计数 | 0X373 | adas
ELKSt | ELK状态 | 0X373 | adas
LKASta | LKA状态 | 0X373 | adas
TkOverReqToDrv | 请求驾驶员接管方向盘 | 0X373 | adas
DepaLanSdIO | 偏移车道线显示 | 0X373 | adas
LKALanDetSta | 车道线检测状态 | 0X373 | adas
InterventionSide | 车道保持控制介入方位 | 0X373 | adas
HhBmCntSta | 前大灯控制状态 | 0X373 | adas
CamDisMesReq | 摄像头显示信息 | 0X373 | adas
LDWReq | LDW警报请求 | 0X373 | adas
SpdLimWarnReq | 限速警告请求 | 0X373 | adas
LAExtDisReq | 车道辅助（LKA_TJA_ICA退出显示请求） | 0X373 | adas
TJALatCntlMd | TJA横向控制模式 | 0X373 | adas
TraSigReco | 交通标志识别 | 0X373 | adas
LASensLvl_SetSt | 车道辅助灵敏度等级设置状态 | 0X373 | adas
LDWSWarnSty_SetSt | LDWS报警方式设置状态 | 0X373 | adas
LDW_SetSt | LDW开关设置状态 | 0X373 | adas
ALC_SetSt | 自动灯光控制设置状态 | 0X373 | adas
TSR_SetSt | 交通标志识别设置状态 | 0X373 | adas
ELK_RDPSetSt | ELK/RDP开关设置状态 | 0X373 | adas
RDPSt | RDP状态 | 0X373 | adas
SpdLimWarmOfse_SetSt | 限速报警偏移量设置状态 | 0X373 | adas
SpdLimWarn_SetSt | 限速报警设置状态（预留） | 0X373 | adas
Cam_DispandSet_StaCksm | 校验和 | 0X373 | adas
ACPwrModCntSt | 空调电源模式 | 0X43B | 空调
ACACButCntSt | 空调AC按键控制状态 | 0X43B | 空调
ACBLwLvlCntSt | 空调风量 | 0X43B | 空调
ACBLwModCntSt | 空调吹风模式 | 0X43B | 空调
ACAutoCntRCntSt | 自动空调控制状态 | 0X43B | 空调
ACCntTmpCntSt | 空调控制温度 | 0X43B | 空调
AirCircModCntSt | 空气循环模式 | 0X43B | 空调
ACRrDefCntSt | 空调后除霜控制状态 | 0X43B | 空调
ACBLwLvlAutCntSt | 空调风量自动模式 | 0X43B | 空调
ACBLwAutModCntSt | 空调吹风自动模式 | 0X43B | 空调
AirCircAutModCntSt | 空气循环自动模式 | 0X43B | 空调
ACToICEInteReq | 空调在多媒体界面请求 | 0X43B | 空调
VehOdo | 车辆行驶里程 | 0X120 | 仪表
VehOdoV | 车辆行驶里程有效性 | 0X120 | 仪表
ICInteDat1RollCnt | 循环计数 | 0X471 | 仪表
EngNEmsnsRelMalfAct_IC | 发动机故障指示灯(MIL) | 0X471 | 仪表
PtGPFRgnRqIO_IC | 汽油机颗粒捕集器再生提醒（国六Only） | 0X471 | 仪表
EngCltTmpV_IC | 发动机冷却液温度有效性 | 0X471 | 仪表
BSG_SysfailIn_IC_48V | 48V系统故障指示灯（48V_Only） | 0X471 | 仪表
EngCltTmp_IC | 发动机冷却液温度 | 0X471 | 仪表
EngCltTmpWrn_IC | 发动机冷却液温度提醒 | 0X471 | 仪表
BrkFliLowWrn_IC | 补充制动液提醒(LV2LV3LV4_Only) | 0X471 | 仪表
EngOilPrsStIO_IC | 发动机机油压力低显示 | 0X471 | 仪表
TransMlfIO_IC | 变速箱故障指示 | 0X471 | 仪表
EPIndicationOn_IC | 紧急停车指示 | 0X471 | 仪表
PwrStrIO_IC | EPS指示 | 0X471 | 仪表
HBBSysStat_IC | HBB系统状 | 0X471 | 仪表
ABSIO_IC | ABS故障指示 | 0X471 | 仪表
BrkProcInPrgrsIO_IC | EBD故障指示 | 0X471 | 仪表
VehStabEnhmntStat_IC | 车身稳定系统状态 | 0X471 | 仪表
VSESysOffIO_IC | ESP OFF指示 | 0X471 | 仪表
EPBSysWrnIndReq_IC | EPB系统报警显示要求 | 0X471 | 仪表
AirbgICIO_IC | 安全气囊指示灯 | 0X471 | 仪表
DrSbltAtc_IC | 驾驶员安全带状态 | 0X471 | 仪表
DrSbltAtcV_IC | 驾驶员安全带状态有效性 | 0X471 | 仪表
PsSbltAtc_IC | 副驾安全带状态（IC判断占座信息后） | 0X471 | 仪表
PsSbltAtcV_IC | 副驾安全带状态有效性 | 0X471 | 仪表
RLSbltAtc_IC | 第二排左安全带状态(LV3&LV4_only) | 0X471 | 仪表
RLSbltAtcV_IC | 第二排左安全带状态有效性(LV3&LV4_only) | 0X471 | 仪表
RMdleStbltAtchd_IC | 第二排中安全带状态(LV3&LV4_only) | 0X471 | 仪表
RMdleStbltAtchdV_IC | 第二排中安全带状态有效性(LV3&LV4_only) | 0X471 | 仪表
RRSbltAtc_IC | 第二排右安全带状态(LV3&LV4_only) | 0X471 | 仪表
RRSbltAtcV_IC | 第二排右安全带状态有效性(LV3&LV4_only) | 0X471 | 仪表
AVHWrnIndReqV_IC | AVH报警显示要求有效性(LV2LV3LV4_Only) | 0X471 | 仪表
AVHWrnIndReq_IC | Indication Request_ICAVH报警显示要求(LV2LV3LV4_Only) | 0X471 | 仪表
EPBSysStatIndReq_IC | EPB系统状态指示灯需求 | 0X471 | 仪表
ICInteDat1Cksm | 校验和 | 0X471 | 仪表
ICInteDat2RollCnt | 循环计数 | 0X473 | 仪表
LHFTirePrsStat_IC | 左前轮压力状态 | 0X473 | 仪表
RHFTirePrsStat_IC | 右前轮压力状态 | 0X473 | 仪表
LHRTirePrsStat_IC | 左后轮压力状态 | 0X473 | 仪表
RHRTirePrsStat_IC | 右后轮压力状态 | 0X473 | 仪表
TirePreSysFailSts_IC | 胎压系统故障状态 | 0X473 | 仪表
TireLFTemp_IC | 左前轮温度数据 | 0X473 | 仪表
TireRFTemp_IC | 右前轮温度数据 | 0X473 | 仪表
TireLRTemp_IC | 左后轮温度数据 | 0X473 | 仪表
TireRRTemp_IC | 右后轮温度数据 | 0X473 | 仪表
FobBatLwWrn_IC | 钥匙低电量提示 | 0X473 | 仪表
SSBBtnWrn_IC | 启动开关故障提示(LV2LV3LV4_Only) | 0X473 | 仪表
ICInteDat2Cksm | 校验和 | 0X473 | 仪表
ICInteDat3RollCnt | 循环计数 | 0X475 | 仪表
FlLvlPctV_IC | 燃油量百分比有效性 | 0X475 | 仪表
FlLvLwIO_IC | 燃油液位低报警 | 0X475 | 仪表
DistToEmpt_IC | 续航里程 | 0X475 | 仪表
AvgFuelConpt_IC | 平均油耗 | 0X475 | 仪表
SubOdo_IC | 小计里程 | 0X475 | 仪表
FlLvInte_IC | 仪表显示油量格数（LV1_Only） | 0X475 | 仪表
FlLvlPct_IC | 燃油量百分比 | 0X475 | 仪表
ICInteDat3Cksm | 校验和 | 0X475 | 仪表
ICInteDat4RollCnt | 循环计数 | 0X477 | 仪表
CrsCntlMd_IC | 巡航控制模式 | 0X477 | 仪表
ACCSysMode_IC | ACC模式 | 0X477 | 仪表
AEB_Fault_IC | AEB错误指示 | 0X477 | 仪表
CamDisMesReq_IC | 摄像头显示信息(LV4_Only) | 0X477 | 仪表
LKASta_IC | LKA状态(LV4_Only) | 0X477 | 仪表
FwdCollsnWarn_IC | 前碰报警 | 0X477 | 仪表
ACCDrvrSeltdSpd_IC | 自适应巡航驾驶员选择速度 | 0X477 | 仪表
LHFTirePrs_IC | 左前轮压力 | 0X477 | 仪表
RHFTirePrs_IC | 右前轮压力 | 0X477 | 仪表
LHRTirePrs_IC | 左后轮压力 | 0X477 | 仪表
RHRTirePrs_IC | 右后轮压力 | 0X477 | 仪表
ICInteDat4Cksm | 校验和 | 0X477 | 仪表
AVMDynGudSetSt | AVM动态轨迹线设置状态 | 0X43E | 全景360
AVMSysErrSt | AVM系统故障状态 | 0X43E | 全景360
AVMOpModCntSt | AVM工作模式控制状态 | 0X43E | 全景360
AVM_SetandCon_StatCksm | 校验和 | 0X43E | 全景360
LFDistance | 左前障碍物距离 | 0X53B | 倒车雷达
RFDistance | 右前障碍物距离 | 0X53B | 倒车雷达
LRDistance | 左后角障碍物距离 | 0X53B | 倒车雷达
LMRDistance | 后左中障碍物距离 | 0X53B | 倒车雷达
RMRDistance | 后右中障碍物距离 | 0X53B | 倒车雷达
RRDistance | 右后角障碍物距离 | 0X53B | 倒车雷达
PrkAssFrnSysSta | 前泊车辅助系统状态 | 0X53B | 倒车雷达
PrkAssRrSysSta | 后泊车辅助系统状态 | 0X53B | 倒车雷达
FLSenSta | 左前传感器状态 | 0X53B | 倒车雷达
FRSenSta | 右前传感器状态 | 0X53B | 倒车雷达
RLSenSta | 左后传感器状态 | 0X53B | 倒车雷达
RRSenSta | 右后传感器状态 | 0X53B | 倒车雷达
RLMSenSta | 左后中传感器状态 | 0X53B | 倒车雷达
RRMSenSta | 右后中传感器状态 | 0X53B | 倒车雷达
PrkAssSysSta | 泊车辅助系统状态 | 0X53B | 倒车雷达
PLGMaxOpePosSSt | 电动尾门最大开度设置状态 | 0X43F | 电动尾门
PLGCrtOpePosV | 电动尾门当前开度有效性 | 0X43F | 电动尾门
PLGGenStCksm | 校验和 | 0X43F | 电动尾门
VehInfoData1RC | 循环计数 | 0X111 | 网关
EngRunAtv_GW | 发动机运转状态 | 0X111 | 网关
EngSpdStat_GW | 发动机转速状态 | 0X111 | 网关
PT_BrkPedDscrtInpStatV_GW | 制动踏板输入状态有效性 | 0X111 | 网关
PT_BrkPedDscrtInpStat_GW | 制动踏板输入状态 | 0X111 | 网关
AccActPosV_GW | 油门踏板真实位置有效性 | 0X111 | 网关
EngSpd_GW | 发动机转速 | 0X111 | 网关
AccActPos_GW | 油门踏板位置 | 0X111 | 网关
FlLvlPct_GW | 燃油量百分比 | 0X111 | 网关
FlLvlPctV_GW | 燃油量百分比有效性 | 0X111 | 网关
S4D1RcvrSt | 4D1报文接收状态 | 0X111 | 网关
VirtualAccPosV_GW | 虚拟油门踏板位置有效性 | 0X111 | 网关
EngTrqCntlFlrSt_GW | 发动机扭矩控制状态 | 0X111 | 网关
VirtualAccActPos_GW | 虚拟油门踏板位置 | 0X111 | 网关
VehInfoData1Cksm_GW | 校验和 | 0X111 | 网关
VehInfoData2RC | 循环计数 | 0X112 | 网关
InstFuelConsmpRate_GW | 瞬时燃油消耗率 | 0X112 | 网关
VehInfoData2Cksm | 校验和 | 0X112 | 网关
VehInfoData3RC | 循环计数 | 0X113 | 网关
ASIRDplRcvrSt | SDM报文接收状态 | 0X113 | 网关
ASIRDpl_GW | 安全气囊点爆状态(用于BCM解锁及ECM断油) | 0X113 | 网关
TransGearRcvrSt | 变速箱档位信息接收状态 | 0X113 | 网关
L2C_GearName_GW | 当前档位 | 0X113 | 网关
VehDrivMod | 整车驾驶模式 | 0X113 | 网关
VehInfoData3Cksm | 校验和 | 0X113 | 网关
VehInfoData4RC | 循环计数 | 0X115 | 网关
StrWhAngRcvrSt | EPS报文接收状态 | 0X115 | 网关
StrWhAngV_GW | 方向盘角度有效性 | 0X115 | 网关
StrWhlAngSenCalStat_GW | 方向盘转角传感器校准状态 | 0X115 | 网关
VehSpdAvgDrvnRcvrSt | 车速信号接收状态 | 0X115 | 网关
VehSpdAvgDrvnV_ABS_GW | 车速有效性 | 0X115 | 网关
VehSpdAvgDrvn_ABS_GW | 车速 | 0X115 | 网关
StrWhAng_GW | 方向盘角度 | 0X115 | 网关
LKALanDetStaRcvrSt | CSM报文接收状态(LV4_Only) | 0X115 | 网关
LKALanDetSta_GW | 车道线检测状态(LV4_Only) | 0X115 | 网关
InterventionSide_GW | 车道保持控制介入方位(LV4_Only) | 0X115 | 网关
DrvStrTorqV_GW | 驾驶员方向盘扭矩有效性 | 0X115 | 网关
DrvStrTorq_GW | 驾驶员方向盘扭矩 | 0X115 | 网关
VehInfoData4Cksm | 校验和 | 0X115 | 网关
VehInfoData5RC | 循环计数 | 0X116 | 网关
VehDynYawRateV_GW | 车辆横摆角速度有效性 | 0X116 | 网关
VSELatAccV_GW | 车辆横向加速度有效性 | 0X116 | 网关
VSELatAcc_GW | 车辆横向加速度 | 0X116 | 网关
VSEAtv_GW | 车身稳定系统工作状态 | 0X116 | 网关
VSELongAccV_GW | 车身稳定系统纵向加速度有效性 | 0X116 | 网关
ESPMCBrPressureV_GW | ESP主缸制动压力有效性 | 0X116 | 网关
VehDynYawRate_GW | 车辆横摆角速度 | 0X116 | 网关
VSELongAcc_GW | 车身稳定系统纵向加速度 | 0X116 | 网关
ESPMCBrPressure_GW | ESP主缸制动压力 | 0X116 | 网关
VehInfoData5Cksm | 校验和 | 0X116 | 网关
VehInfoData6RC | 循环计数 | 0X117 | 网关
LongDistACCTrgId1_GW | ACC目标1的纵向距离 | 0X117 | 网关
VehInfoData6Cksm | 校验和 | 0X117 | 网关
VehInfoData7RC | 循环计数 | 0X118 | 网关
DrvStrgTrqReqSta_GW | EPS扭矩请求状态 | 0X118 | 网关
HhBmCntReq_GW | 前大灯控制请求 | 0X118 | 网关
DrvStrgTrqReq_GW | EPS扭矩请求值 | 0X118 | 网关
EPSCurrStModeSSt_GW | EPS当前转向助力模式设置状态 | 0X118 | 网关
ElecPrkBrkStat_GW | EPB系统工作状态 | 0X118 | 网关
DrvStrgAngReqSta_GW | EPS角度请求状态 | 0X118 | 网关
DrvStrgAngReq | EPS角度请求值 | 0X118 | 网关
VehInfoData7Cksm | 校验和 | 0X118 | 网关
VehInfoData8RC | 循环计数 | 0X119 | 网关
PrkBrkSwAtv_GW | 手刹开关状态(机械开关Only) | 0X119 | 网关
TrnsRvsSwSt_GW | 变速箱倒档开关状态 | 0X119 | 网关
IgnKyPstn_GW | 点火钥匙位置 | 0X119 | 网关
HdOpenIndOn_GW | 发动机罩开启指示 | 0X119 | 网关
TDAjrSwAtv_GW | 尾门门碰开关状态 | 0X119 | 网关
RRDoorOpenSwAct_GW | 右后门锁开关状态 | 0X119 | 网关
RSDAjrSwAtv_GW | 右后门门碰开关状态 | 0X119 | 网关
RLDoorOpenSwAct_GW | 左后门锁开关状态 | 0X119 | 网关
LSDAjrSwAtv_GW | 左后门门碰开关状态 | 0X119 | 网关
PsDoorOpenSwAct_GW | 右前门锁开关状态 | 0X119 | 网关
PDAjrSwAtv_GW | 右前门门碰开关状态 | 0X119 | 网关
DrDoorOpenSwAct_GW | 驾驶员侧门锁开关状态 | 0X119 | 网关
DDAjrSwAtv_GW | 驾驶员侧门碰开关状态 | 0X119 | 网关
AnThWaSt_GW | 设防的警告状态 | 0X119 | 网关
HhBmIO_GW | 远光灯指示 | 0X119 | 网关
LwBmIO_GW | 近光灯指示 | 0X119 | 网关
FtFgLtIO_GW | 前雾灯指示 | 0X119 | 网关
FrnWprSta_GW | 前雨刮状态 | 0X119 | 网关
PnLgtAtv_GW | 位置灯（小灯）状态 | 0X119 | 网关
MaiLgtSw_GW | 大灯开关状态 | 0X119 | 网关
HzrdLgtSwAtv_GW | 危险警报灯开关状态 | 0X119 | 网关
RrFogLmpsAct_GW | 后雾灯指示 | 0X119 | 网关
HhLwBmSw_GW | 远近光开关状态 | 0X119 | 网关
TrnSwAct_GW | 转向开关动作状态 | 0X119 | 网关
RtTrnLmpAtv_GW | 右转向灯状态 | 0X119 | 网关
LftTrnLmpAtv_GW | 左转向灯状态 | 0X119 | 网关
PLGPwOptCmdAct_GW | 电动尾门开关门命令使能信号 | 0X119 | 网关
Rem_Cntrl_PwrLftGtEblCmdSta_GW | 远程控制电动尾门使能状态 | 0X119 | 网关
VehInfoData8Cksm | 校验和 | 0X119 | 网关
VehInfoData9RC | 循环计数 | 0X11D | 网关
OutsideAirTepV_GW | 环境温度有效性 | 0X11D | 网关
OtSdAirTep_GW | 环境温度 | 0X11D | 网关
ACBLwModCntSt_GW | 空调吹风模式 | 0X11D | 网关
ACPwrModCntSt_GW | 空调电源模式 | 0X11D | 网关
ACCompCntSt_GW | 空调压缩机状态 | 0X11D | 网关
ACAutoCntRCntSt_GW | 自动空调控制状态 | 0X11D | 网关
AirCircModCntSt_GW | 空气循环模式 | 0X11D | 网关
ACBLwLvlCntSt_GW | 空调风量 | 0X11D | 网关
ACCntTmpCntSt_GW | 空调控制温度 | 0X11D | 网关
VehInfoData9Cksm | 校验和 | 0X11D | 网关
RvrsOtsdMirTSetSt | 倒档外后视镜倾斜设置状态 | 0X43C | 座椅记忆模块
CmfblUOSetSt | 舒适上下车设置状态 | 0X43C | 座椅记忆模块
MmryAcuntSSetSt | 记忆账户状态设置状态 | 0X43C | 座椅记忆模块
MmryFctOprtSetSt | 记忆功能操作设置状态 | 0X43C | 座椅记忆模块
PstiUncftyFb | 位置不相符反馈 | 0X43C | 座椅记忆模块
RMrrStFlg | 有后视镜或座椅调节操作 | 0X43C | 座椅记忆模块
DrStHtRunSt | 驾驶员侧座椅加热运行状态 | 0X43C | 座椅记忆模块
DrStHtCntSt | 驾驶员侧座椅加热控制状态（预留） | 0X43C | 座椅记忆模块
PsStHtRunSt | 副驾驶员侧座椅加热运行状态（预留） | 0X43C | 座椅记忆模块
PsStHtCntSt | 副驾驶员侧座椅加热控制状态（预留） | 0X43C | 座椅记忆模块
DrStVtRunSt | 驾驶员侧座椅通风运行状态（预留） | 0X43C | 座椅记忆模块
DrStVtSetSt | 驾驶员侧座椅通风设置状态（预留） | 0X43C | 座椅记忆模块
PsStVtRunSt | 副驾驶员侧座椅通风运行状态（预留） | 0X43C | 座椅记忆模块
PrStVtSetSt | 副驾驶员侧座椅通风设置状态（预留） | 0X43C | 座椅记忆模块
Key1AscitAcuntSt | 钥匙 1 关联账户状态 | 0X43C | 座椅记忆模块
Key2AscitAcuntSt | 钥匙 2 关联账户状态 | 0X43C | 座椅记忆模块
Key3AscitAcuntSt | 钥匙 3 关联账户状态 | 0X43C | 座椅记忆模块
Key4AscitAcuntSt | 钥匙 4 关联账户状态 | 0X43C | 座椅记忆模块
SMMGenStatCksm | 校验和 | 0X43C | 座椅记忆模块
EngSlowTqReqV | HCU慢扭请求有效性 | 0X18A | HCU
EngFastTqReqV | HCU快扭请求有效性 | 0X18A | HCU
EngTorqLimReqV | HCU扭矩限制有效性 | 0X18A | HCU
EngSlowTqReq | HCU慢扭请求 | 0X18A | HCU
EngFastTqReq | HCU快扭请求 | 0X18A | HCU
EngTorqLimReq | HCU扭矩限制 | 0X18A | HCU
PHEVVehRadySt | 车辆Ready标志位 | 0X201 | HCU
PHEVWorkMod | PHEV工作模式 | 0X201 | HCU
VehSpdAvgDrvnV_HCU | 车速有效性 | 0X201 | HCU
VehSpdAvgDrvn_HCU | 车速 | 0X201 | HCU
TransCntrlMd | 变速箱控制模式 | 0X201 | HCU
TransMlfIO | 变速箱故障指示 | 0X201 | HCU
FuelDoorSt | 高压油箱盖状态 | 0X201 | HCU
FuelLckSt | 高压油箱锁状态 | 0X201 | HCU
TransCntrlMdV | 变速箱控制模式有效性 | 0X201 | HCU
VehDrivingSt | 整车驾驶状态 | 0X201 | HCU
BNRensLvl | 制动能量回收灵敏度等级 | 0X201 | HCU
E_ModeSt | E-Mode开关状态 | 0X201 | HCU
EqatnSOC | 均衡SOC | 0X201 | HCU
VcSwiMdAllSt | 语音切换模式允许状态 | 0X201 | HCU
AccSensDiagInfo | 油门踏板诊断信息 | 0X3A1 | HCU
FuelFillReq | 燃油加注请求 | 0X3A1 | HCU
FuelFillCompleSt | 燃油加注完成状态 | 0X3A1 | HCU
SubEngWrmUpAch | 替代发动机热机循环完成标识 | 0X3A1 | HCU
SubEngWrmUpAchV | 替代发动机热机循环有效性 | 0X3A1 | HCU
PrplsnSysAtv | 驱动系统激活状态 | 0X3A1 | HCU
PrplsnSysAtvV | 驱动系统激活有效性 | 0X3A1 | HCU
LegDiagStndCndMet | 满足诊断法规要求状态(驾驶循环标志位) | 0X3A1 | HCU
IUPRCntIncreaseAtv | IUPR计数增加标志位 | 0X3A1 | HCU
IUPRCntStopAtv | IUPR计数中断标志位 | 0X3A1 | HCU
VehIdleCyc | 车辆怠速工况 | 0X3A1 | HCU
ColdStartCntrIncAct | 冷启动计数增加标志位 | 0X3A1 | HCU
AccSensChan_1VltPct | 油门传感器通道1电压百分比 | 0X3A1 | HCU
AccSensChan_2VltPct | 油门传感器通道2电压百分比 | 0X3A1 | HCU
HCUGenSta_2AliveRC | 循环计数 | 0X1B9 | HCU
PTCrsTrqCntlFlrSt | 动力系统巡航扭矩控制状态 | 0X1B9 | HCU
BrkPedDscrtInpStatV | 制动踏板输入状态有效性 | 0X1B9 | HCU
BrkPedDscrtInpStat | 制动踏板输入状态 | 0X1B9 | HCU
AccActPosV | 油门踏板真实位置有效性 | 0X1B9 | HCU
AccActPos | 油门踏板位置 | 0X1B9 | HCU
TransCrntDrvGear | 变速箱当前控制档位 | 0X1B9 | HCU
TransCrntDrvGearV | 自动变速箱控制档位有效性 | 0X1B9 | HCU
TransShftAtv | 变速箱正在换挡状态 | 0X1B9 | HCU
TransShftAtvV | 变速箱正在换挡有效性 | 0X1B9 | HCU
DrvThrottlOvrrdDet | 驾驶员扭矩优先检查状态 | 0X1B9 | HCU
DrvtShftCntrlTrgtGear | 驾驶员目标档位 | 0X1B9 | HCU
VirtualAccPosV | 虚拟油门踏板位置有效性 | 0X1B9 | HCU
FrntShftMtrWorkSt | 前轴电机工作状态 | 0X1B9 | HCU
RearShftMtrWorkSt | 后轴电机工作状态 | 0X1B9 | HCU
FrntMtrCltchStat | 发动机与电机耦合离合器的接合状态 | 0X1B9 | HCU
TrnsShftLvrLckRqd_1 | 变速箱挡位控制杆锁止请求 | 0X1B9 | HCU
HCURelSta | HCU释放状态 | 0X1B9 | HCU
VehDrivMod | 整车驾驶模式 | 0X1B9 | HCU
VirtualAccActPos | 虚拟油门踏板位置 | 0X1B9 | HCU
C2L_Nips | 输入轴传感器转速 | 0X1A3 | HCU
C2L_NOps | 输出轴传感器转速 | 0X1A3 | HCU
C2L_S_Nips | 输入轴传感器转速有效性 | 0X1A3 | HCU
C2L_S_Nops | 输出轴传感器转速有效性 | 0X1A3 | HCU
C2L_GearTgtWait | 变速箱目标过程位置 | 0X17F | HCU
C2L_S_GearTgt | 目标档位有效性 | 0X17F | HCU
C2L_GearTgt | 目标档位 | 0X17F | HCU
C2L_PercentFSyncTgt | 换挡速度 | 0X17F | HCU
C2L_S_GearTgtWait | 变速箱目标过程位置有效性 | 0X17F | HCU
C2L_S_B_SpinAck | 输入轴选择应答有效性 | 0X17F | HCU
C2L_S_GearLowestAllowed_Bkwd | 允许TCM倒档挡的最低档位有效性 | 0X17F | HCU
C2L_GearLowestAllowed_Bkwd | 允许TCM倒档挡的最低档位 | 0X17F | HCU
C2L_SDrvTrn | 传动系状态 | 0X17F | HCU
C2L_S_SDrvTrn | 传动系状态有效性 | 0X17F | HCU
C2L_B_SpinAck | 输入轴选择应答 | 0X17F | HCU
C2L_B_RefSearchAllowed | TCM自学习允许标志位 | 0X17F | HCU
C2L_S_QuickShfReq | 快速换挡有效性 | 0X17F | HCU
C2L_B_QuickShfReq | 快速换挡 | 0X17F | HCU
C2L_S_OpmodeReq_Gb | 变速箱工作模式请求有效性 | 0X17F | HCU
C2L_OpModeReq_Gb | 变速箱工作模式请求 | 0X17F | HCU
C2L_S_PercentFSyncTgt | 换挡速度有效性 | 0X17F | HCU
C2L_S_B_RefSearchAllowed | TCM自学习允许标志位有效性 | 0X17F | HCU
HCUTCMCmnd2AliveRC | 循环计数 | 0X17F | HCU
C2L_S_GearLowestAllowed_Fwd | 允许TCM前进挡的最低档位有效性 | 0X17F | HCU
C2L_GearLowestAllowed_Fwd | 允许TCM前进挡的最低档位 | 0X17F | HCU
C2L_AllowanceGearEngage | 限定使用档位 | 0X17F | HCU
TrnTorqTransThroClutV | 变速箱输入轴端耦合扭矩有效性 | 0X1D1 | HCU
FrntShftDrRqdTorqV | 前轴驾驶员请求扭矩有效性（飞轮端） | 0X1D1 | HCU
TrnTorqTransThroClut | 变速箱输入轴端耦合扭矩 | 0X1D1 | HCU
TrnInpuShftSpdV | 变速箱输入轴转速有效性 | 0X1D1 | HCU
TrnInpuShftSpd | 变速箱输入轴转速 | 0X1D1 | HCU
FrntShftDrRqdTorq | 前轴驾驶员请求扭矩（飞轮端） | 0X1D1 | HCU
RearMtrTorq | 后轴电机扭矩有效性 | 0X1D3 | HCU
RearShftDrRqdTorqV | 后轴驾驶员请求扭矩有效性（飞轮端） | 0X1D3 | HCU
RearShftMtrTorq | 后轴电机扭矩 | 0X1D3 | HCU
RearShftMtrSpdV | 后轴电机转速有效性 | 0X1D3 | HCU
RearShftMtrSpd | 后轴电机转速 | 0X1D3 | HCU
RearShftDrRqdTorq | 后轴驾驶员请求扭矩（飞轮端） | 0X1D3 | HCU
MaxVehContTorqVal | 整车最大控制扭矩有效性（轮端） | 0X1D5 | HCU
MinVehContTorqVal | 整车最小控制扭矩有效性（轮端） | 0X1D5 | HCU
MaxVehContTorq | 整车最大控制扭矩（轮端） | 0X1D5 | HCU
MinVehContTorq | 整车最小控制扭矩（轮端） | 0X1D5 | HCU
ElecDrvSysPower | 电驱动系统功率 | 0X341 | PHEV状态
EVContVoyaOdo | 纯电续驶里程 | 0X341 | PHEV状态
PwrBattSOC | 动力电池电量 | 0X341 | PHEV状态
ThrmlMngmntSts | 热管理状态（加热/冷却） | 0X341 | PHEV状态
DrvPowerLmtIO | 驱动功率限制指示 | 0X341 | PHEV状态
DrvSysReadyIO | 驱动系统就绪 | 0X341 | PHEV状态
ThbttrytmprturtoolwtodrPlsstthvehshiftonutrladwitheating | 电池温度低，无法行车，请启动车辆，挂空挡，等待加热（PTC_Only） | 0X341 | PHEV状态
EngEnergyFlwIO | 能量流显示-发动机 | 0X341 | PHEV状态
PEUEnergyFlwIO | 能量流显示-P2 | 0X341 | PHEV状态
FrontAxleEnergyFlwIO | 能量流显示-前轴 | 0X341 | PHEV状态
MCUEnergyFlwIO | 能量流显示-P4 | 0X341 | PHEV状态
ExtChrgCableContIO | 外部充电线连接指示 | 0X341 | PHEV状态
VehDrvSysReadyIO | 车辆行车准备提示 | 0X341 | PHEV状态
ChrgStaIO | 充电状态指示 | 0X341 | PHEV状态
VecActFearSts | 整车当前档位状态 | 0X341 | PHEV状态
NotNPowerOnIO | 非N档上电时提示 | 0X345 | PHEV状态
FuelDoorLckStIO | 油箱门锁解锁闭锁提示 | 0X345 | PHEV状态
FuelDoorStIO | 油箱门盖已开启关闭状态 | 0X345 | PHEV状态
RefuelReqIO | 不响应ON档请求加油的提示 | 0X345 | PHEV状态
Batt12VNotChrgIO | 12V电瓶未充电提示 | 0X345 | PHEV状态
SModSwIO | SPORT向其他模式切换提示 | 0X345 | PHEV状态
DAndNGearSwIO | DR挡位切换提示 | 0X345 | PHEV状态
OverSpeedIO | 超速提示(超过部件最大允许转速) | 0X345 | PHEV状态
MCUOverheatIO | 驱动电机P4过温指示 | 0X345 | PHEV状态
PwrBattLowPwrIO | 动力电池低电量指示 | 0X345 | PHEV状态
PwrBattMalfIO | 动力蓄电池故障 | 0X345 | PHEV状态
PEUMalfIO | 驱动电机P2故障信号 | 0X345 | PHEV状态
MCUMalfIO | 驱动电机P4故障信号 | 0X345 | PHEV状态
VehMalfIO | 整车故障指示 | 0X345 | PHEV状态
VehIslateMalfIO | 整车绝缘值故障指示 | 0X345 | PHEV状态
HvSysWorkIO | 车辆上高压提示 | 0X345 | PHEV状态
PEUOverheatIO | 驱动电机P2过温指示 | 0X345 | PHEV状态
VolIO | 电压显示 | 0X345 | PHEV状态
UnpgCharGunIO | 拔充电枪再上READY提示 | 0X345 | PHEV状态
BatHvIntlkIO | 高压互锁故障指示 | 0X345 | PHEV状态
LoBaRunIO | 电池电量低，怠速充电提示 | 0X345 | PHEV状态
TCOThEVMdSwEVMdNoMet | HEV模式切换至EV模式条件不满足提示 | 0X345 | PHEV状态
LowTempNochargWarning | “温度低，无法充电，请拔枪下电”提示（仅适用于无PTC车型） | 0X345 | PHEV状态
CurIO | 电流显示 | 0X345 | PHEV状态
ComMSwiRq | 组合模式切换请求（非量产预研阶段） | 0X449 | HCU
VehDrivingStRq | 整车驾驶状态请求 | 0X449 | HCU
RadCndSwiRq | 路况模式切换请求（非量产预研阶段） | 0X449 | HCU
BNRensLvl_SetReq | 制动能量回收灵敏度等级设置请求 | 0X449 | HCU
EqatnSOCCntRqSta | 均衡SOC控制请求状态 | 0X449 | HCU
EqatnSOC_SetReq | 均衡SOC设置请求 | 0X449 | HCU
HCU_SetandCon_StCksm | 校验和 | 0X449 | HCU
TrqTgt | K0离合器目标扭矩 | 0X217 | HCU
OpModeReq | 工作模式请求 | 0X217 | HCU
RefAdptAllw | 允许执行参考点自学习 | 0X217 | HCU
PlpAdptAllw | 允许执行预加载位置自学习 | 0X217 | HCU
TpAdptAllw | 允许执行接触点自学习 | 0X217 | HCU
PlauAdptAllw | 允许执行参考位置置信自学习 | 0X217 | HCU
FcAdptAllw | 允许执行摩擦系数自学习 | 0X217 | HCU
AllowClCloseCl0 | 允许关闭K0离合器 | 0X217 | HCU
AllowClOpenCl0 | 允许打开K0离合器 | 0X217 | HCU
BatTalCurrV | 电池包总电流有效性 | 0X287 | BMS
BatTalCurr | 电池包总电流 | 0X287 | BMS
EngMilLighReqBMS | BMS请求点亮发动机MIL灯 | 0X287 | BMS
BatExtVolV | 电池包外侧总电压有效性 | 0X287 | BMS
BatIslatResV | 电池包的绝缘值有效性 | 0X287 | BMS
BatExtVol | 电池包外侧总电压 | 0X287 | BMS
BatIslatRes | 电池包的绝缘值 | 0X287 | BMS
BMSGenSta_1AliveRC | 循环计数 | 0X287 | BMS
BMSGenSta_1Cksm | 校验和 | 0X287 | BMS
BatTalVolSmV | 电池包累加和电压有效性 | 0X29A | BMS
BatTalVolSm | 电池包累加和电压 | 0X29A | BMS
BatChrgVolCplV | 电池包充电截止电压有效性 | 0X29A | BMS
BatChrgVolCpl | 电池包充电截止电压 | 0X29A | BMS
BatIntVolV | 电池包内侧总电压有效性 | 0X29A | BMS
BatIntVol | 电池包内侧总电压 | 0X29A | BMS
BMSGenSta_5Cksm | 校验和 | 0X29A | BMS
BatMaxCelVol | 电池包最高单体电压 | 0X29B | BMS
BatMaxCelVolPos | 电池包最高单体电压位置 | 0X29B | BMS
BatMiniCelVol | 电池包最低单体电压 | 0X29B | BMS
BatMiniCelVolPos | 电池包最低单体电压位置 | 0X29B | BMS
BatAvgCelVol | 电池包平均单体电压 | 0X29B | BMS
BatAvgTempV | 电池包平均温度有效性 | 0X289 | BMS
BatMaxTempV | 电池包最高温度有效性 | 0X289 | BMS
BatMinTempV | 电池包最低温度有效性 | 0X289 | BMS
BatAvgTemp | 电池包平均温度 | 0X289 | BMS
BatMaxTemp | 电池包最高温度 | 0X289 | BMS
BatMaxTempPos | 电池包最高温度位置 | 0X289 | BMS
BatMinTemp | 电池包最低温度 | 0X289 | BMS
BatMinTempPos | 电池包最低温度位置 | 0X289 | BMS
BatOthFltNum | 动力蓄电池其他故障总数 | 0X289 | BMS
BatOthFltList | 动力蓄电池其他故障代码列表 | 0X289 | BMS
RatedEgy | 额定能量 | 0X5D6 | BMS
RatedVol | 额定电压 | 0X5D6 | BMS
BatPackTepSensNum | 该包动力蓄电池温度探针总数 | 0X5D6 | BMS
TotalCellNum | 单体蓄电池总数 | 0X5D6 | BMS
TotalPackNum | 动力蓄电池包总数 | 0X5D6 | BMS
BatPackOrder | 动力蓄电池包序号 | 0X5D6 | BMS
BatMaxCellVolPackOrder | 最高电压蓄电池单体所在电池包序列号 | 0X5D6 | BMS
BatMinCellVolPackOrder | 最低电压动力蓄电池包序号 | 0X5D6 | BMS
BatMaxCellTempPackOrder | 最高温度动力蓄电池包序号 | 0X5D6 | BMS
BatMinCellTempPackOrder | 最低温度动力蓄电池包序号 | 0X5D6 | BMS
BMSCode | 电池管理系统代码 | 0X5D6 | BMS
BatInfLeng | 动力蓄电池系统编码长度 | 0X5D6 | BMS
VehConfig | 配置信息 | 0X5D6 | BMS
ModeCode | 项目型号 | 0X5D6 | BMS
SwEdition | 版本号 | 0X5D6 | BMS
BatCellTemp1 | 探针温度值1 | 0X5C6 | BMS
BatCellTemp2 | 探针温度值2 | 0X5C6 | BMS
BatCellTemp3 | 探针温度值3 | 0X5C6 | BMS
BatCellTemp4 | 探针温度值4 | 0X5C6 | BMS
BatCellTemp5 | 探针温度值5 | 0X5C6 | BMS
BatCellTemp6 | 探针温度值6 | 0X5C6 | BMS
BatCellTemp7 | 探针温度值7 | 0X5C6 | BMS
BatCellTemp8 | 探针温度值8 | 0X5C6 | BMS
BatCellTemp9 | 探针温度值9 | 0X5C7 | BMS
BatCellTemp10 | 探针温度值10 | 0X5C7 | BMS
BatCellTemp11 | 探针温度值11 | 0X5C7 | BMS
BatCellTemp12 | 探针温度值12 | 0X5C7 | BMS
BatCellTemp13 | 探针温度值13 | 0X5C7 | BMS
BatCellTemp14 | 探针温度值14 | 0X5C7 | BMS
BatCellTemp15 | 探针温度值15 | 0X5C7 | BMS
BatCellTemp16 | 探针温度值16 | 0X5C7 | BMS
BatCellTemp17 | 探针温度值17 | 0X5C8 | BMS
BatCellTemp18 | 探针温度值18 | 0X5C8 | BMS
BatCellTemp19 | 探针温度值19 | 0X5C8 | BMS
BatCellTemp20 | 探针温度值20 | 0X5C8 | BMS
BatCellTemp21 | 探针温度值21 | 0X5C8 | BMS
BatCellTemp22 | 探针温度值22 | 0X5C8 | BMS
BatCellTemp23 | 探针温度值23 | 0X5C8 | BMS
BatCellTemp24 | 探针温度值24 | 0X5C8 | BMS
BatCellVol1 | 单体电池电压1 | 0X5B0 | BMS
BatCellVol2 | 单体电池电压2 | 0X5B0 | BMS
BatCellVol3 | 单体电池电压3 | 0X5B0 | BMS
BatCellVol4 | 单体电池电压4 | 0X5B0 | BMS
BatCellVol5 | 单体电池电压5 | 0X5B1 | BMS
BatCellVol6 | 单体电池电压6 | 0X5B1 | BMS
BatCellVol7 | 单体电池电压7 | 0X5B1 | BMS
BatCellVol8 | 单体电池电压8 | 0X5B1 | BMS
BatCellVol9 | 单体电池电压9 | 0X5B2 | BMS
BatCellVol10 | 单体电池电压10 | 0X5B2 | BMS
BatCellVol11 | 单体电池电压11 | 0X5B2 | BMS
BatCellVol12 | 单体电池电压12 | 0X5B2 | BMS
BatCellVol13 | 单体电池电压13 | 0X5B3 | BMS
BatCellVol14 | 单体电池电压14 | 0X5B3 | BMS
BatCellVol15 | 单体电池电压15 | 0X5B3 | BMS
BatCellVol16 | 单体电池电压16 | 0X5B3 | BMS
BatCellVol17 | 单体电池电压17 | 0X5B4 | BMS
BatCellVol18 | 单体电池电压18 | 0X5B4 | BMS
BatCellVol19 | 单体电池电压19 | 0X5B4 | BMS
BatCellVol20 | 单体电池电压20 | 0X5B4 | BMS
BatCellVol21 | 单体电池电压21 | 0X5B5 | BMS
BatCellVol22 | 单体电池电压22 | 0X5B5 | BMS
BatCellVol23 | 单体电池电压23 | 0X5B5 | BMS
BatCellVol24 | 单体电池电压24 | 0X5B5 | BMS
BatCellVol25 | 单体电池电压25 | 0X5B6 | BMS
BatCellVol26 | 单体电池电压26 | 0X5B6 | BMS
BatCellVol27 | 单体电池电压27 | 0X5B6 | BMS
BatCellVol28 | 单体电池电压28 | 0X5B6 | BMS
BatCellVol29 | 单体电池电压29 | 0X5B7 | BMS
BatCellVol30 | 单体电池电压30 | 0X5B7 | BMS
BatCellVol31 | 单体电池电压31 | 0X5B7 | BMS
BatCellVol32 | 单体电池电压32 | 0X5B7 | BMS
BatCellVol33 | 单体电池电压33 | 0X5B8 | BMS
BatCellVol34 | 单体电池电压34 | 0X5B8 | BMS
BatCellVol35 | 单体电池电压35 | 0X5B8 | BMS
BatCellVol36 | 单体电池电压36 | 0X5B8 | BMS
BatCellVol37 | 单体电池电压37 | 0X5A1 | BMS
BatCellVol38 | 单体电池电压38 | 0X5A1 | BMS
BatCellVol39 | 单体电池电压39 | 0X5A1 | BMS
BatCellVol40 | 单体电池电压40 | 0X5A1 | BMS
BatCellVol41 | 单体电池电压41 | 0X5A2 | BMS
BatCellVol42 | 单体电池电压42 | 0X5A2 | BMS
BatCellVol43 | 单体电池电压43 | 0X5A2 | BMS
BatCellVol44 | 单体电池电压44 | 0X5A2 | BMS
BatCellVol45 | 单体电池电压45 | 0X5A3 | BMS
BatCellVol46 | 单体电池电压46 | 0X5A3 | BMS
BatCellVol47 | 单体电池电压47 | 0X5A3 | BMS
BatCellVol48 | 单体电池电压48 | 0X5A3 | BMS
BatCellVol49 | 单体电池电压49 | 0X5A4 | BMS
BatCellVol50 | 单体电池电压50 | 0X5A4 | BMS
BatCellVol51 | 单体电池电压51 | 0X5A4 | BMS
BatCellVol52 | 单体电池电压52 | 0X5A4 | BMS
BatCellVol53 | 单体电池电压53 | 0X5A5 | BMS
BatCellVol54 | 单体电池电压54 | 0X5A5 | BMS
BatCellVol55 | 单体电池电压55 | 0X5A5 | BMS
BatCellVol56 | 单体电池电压56 | 0X5A5 | BMS
BatCellVol57 | 单体电池电压57 | 0X5A6 | BMS
BatCellVol58 | 单体电池电压58 | 0X5A6 | BMS
BatCellVol59 | 单体电池电压59 | 0X5A6 | BMS
BatCellVol60 | 单体电池电压60 | 0X5A6 | BMS
BatCellVol61 | 单体电池电压61 | 0X5A7 | BMS
BatCellVol62 | 单体电池电压62 | 0X5A7 | BMS
BatCellVol63 | 单体电池电压63 | 0X5A7 | BMS
BatCellVol64 | 单体电池电压64 | 0X5A7 | BMS
BatCellVol65 | 单体电池电压65 | 0X5A8 | BMS
BatCellVol66 | 单体电池电压66 | 0X5A8 | BMS
BatCellVol67 | 单体电池电压67 | 0X5A8 | BMS
BatCellVol68 | 单体电池电压68 | 0X5A8 | BMS
BatCellVol69 | 单体电池电压69 | 0X5A9 | BMS
BatCellVol70 | 单体电池电压70 | 0X5A9 | BMS
BatCellVol71 | 单体电池电压71 | 0X5A9 | BMS
BatCellVol72 | 单体电池电压72 | 0X5A9 | BMS
BatCellVol73 | 单体电池电压73 | 0X5AA | BMS
BatCellVol74 | 单体电池电压74 | 0X5AA | BMS
BatCellVol75 | 单体电池电压75 | 0X5AA | BMS
BatCellVol76 | 单体电池电压76 | 0X5AA | BMS
BatCellVol77 | 单体电池电压77 | 0X5AB | BMS
BatCellVol78 | 单体电池电压78 | 0X5AB | BMS
BatCellVol79 | 单体电池电压79 | 0X5AB | BMS
BatCellVol80 | 单体电池电压80 | 0X5AB | BMS
BatCellVol81 | 单体电池电压81 | 0X5AC | BMS
BatCellVol82 | 单体电池电压82 | 0X5AC | BMS
BatCellVol83 | 单体电池电压83 | 0X5AC | BMS
BatCellVol84 | 单体电池电压84 | 0X5AC | BMS
BatCellVol85 | 单体电池电压85 | 0X5AD | BMS
BatCellVol86 | 单体电池电压86 | 0X5AD | BMS
BatCellVol87 | 单体电池电压87 | 0X5AD | BMS
BatCellVol88 | 单体电池电压88 | 0X5AD | BMS
BatCellVol89 | 单体电池电压89 | 0X5AE | BMS
BatCellVol90 | 单体电池电压90 | 0X5AE | BMS
BatCellVol91 | 单体电池电压91 | 0X5AE | BMS
BatCellVol92 | 单体电池电压92 | 0X5AE | BMS
BatCellVol93 | 单体电池电压93 | 0X5AF | BMS
BatCellVol94 | 单体电池电压94 | 0X5AF | BMS
BatCellVol95 | 单体电池电压95 | 0X5AF | BMS
BatCellVol96 | 单体电池电压96 | 0X5AF | BMS
BatCellVol97 | 单体电池电压97 | 0X5B9 | BMS
BatCellVol98 | 单体电池电压98 | 0X5B9 | BMS
BatCellVol99 | 单体电池电压99 | 0X5B9 | BMS
BatCellVol100 | 单体电池电压100 | 0X5B9 | BMS
BatCellVol101 | 单体电池电压101 | 0X5BA | BMS
BatCellVol102 | 单体电池电压102 | 0X5BA | BMS
BatCellVol103 | 单体电池电压103 | 0X5BA | BMS
BatCellVol104 | 单体电池电压104 | 0X5BA | BMS
BatCellVol105 | 单体电池电压105 | 0X5BB | BMS
BatCellVol106 | 单体电池电压106 | 0X5BB | BMS
BatCellVol107 | 单体电池电压107 | 0X5BB | BMS
BatCellVol108 | 单体电池电压108 | 0X5BB | BMS
BatCellVol109 | 单体电池电压109 | 0X5BC | BMS
BatCellVol110 | 单体电池电压110 | 0X5BC | BMS
BatCellVol111 | 单体电池电压111 | 0X5BC | BMS
BatCellVol112 | 单体电池电压112 | 0X5BC | BMS
BatCellVol113 | 单体电池电压113 | 0X5BD | BMS
BatCellVol114 | 单体电池电压114 | 0X5BD | BMS
BatCellVol115 | 单体电池电压115 | 0X5BD | BMS
BatCellVol116 | 单体电池电压116 | 0X5BD | BMS
BatCellVol117 | 单体电池电压117 | 0X5BE | BMS
BatCellVol118 | 单体电池电压118 | 0X5BE | BMS
BatCellVol119 | 单体电池电压119 | 0X5BE | BMS
BatCellVol120 | 单体电池电压120 | 0X5BE | BMS
BatMabfatueCode | 动力蓄电池生产厂商代码 | 0X5BF | BMS
ProdTypeCode1 | 产品类型代码 | 0X5BF | BMS
BatType1 | 电池类型代码 | 0X5BF | BMS
Specation | 规格代码 | 0X5BF | BMS
TractInfo | 追溯信息代码 | 0X5C0 | BMS
BatProdDate | 生产日期代码 | 0X5C1 | BMS
SerialNumber | 序列号 | 0X5C2 | BMS
BMSHvPowOnRqst | 电池高压上下电指令 | 0X155 | VCU
VecOptMod | 整车运行模式 | 0X155 | VCU
VCUVehComStaRollCnt | 循环计数 | 0X155 | VCU
VecChrgRqst | 整车充电请求 | 0X155 | VCU
BrakPedalPos | 制定踏板位置 | 0X155 | VCU
AccActPosV | 油门踏板位置有效性 | 0X155 | VCU
TransCrntDrvGear | 变速箱当前控制档位 | 0X155 | VCU
AccActPos | 油门踏板位置 | 0X155 | VCU
EngTgtTrqReq | 发动机目标扭矩请求 | 0X155 | VCU
EngTgtTrqReqV | 发动机目标扭矩请求有效性 | 0X155 | VCU
TransCrntDrvGearV | 自动变速箱控制档位有效性 | 0X155 | VCU
LegDiagStndCndMet | 满足诊断法规要求状态(驾驶循环标志位) | 0X155 | VCU
BNRensLvl | 制动能量回收灵敏度等级 | 0X155 | VCU
VehDrivingMod | 整车驾驶模式 | 0X155 | VCU
OBCState | OBC_当前状态 | 0X4F6 | CDU
OBCOtpCurV | 输出电流有效性 | 0X4F6 | CDU
OBCOtpCur | OBC 输出电流 | 0X4F6 | CDU
OBCOtpVltV | OBC 输出电压有效性 | 0X4F6 | CDU
OBCOtpVlt | OBC 输出电压 | 0X4F6 | CDU
OBCInpVltV | OBC 输入电压有效性 | 0X4F6 | CDU
OBCInpVlt | OBC 输入电压 | 0X4F6 | CDU
OBCTemp | OBC 温度 | 0X4F6 | CDU
CDUGenSta_2AliveRC | 循环计数 | 0X486 | CDU
OBCInpCrntV | OBC输入电流有效性 | 0X486 | CDU
OBCInpMaxCrntV | OBC 输入最大电流有效性 | 0X486 | CDU
OBCInpCrnt | OBC输入电流 | 0X486 | CDU
OBCInpMaxCrnt | OBC 输入最大电流 | 0X486 | CDU
OBCInpCrntOvr | OBC输入电流过流 | 0X486 | CDU
OBCLowVltSt | OBC低压自检状态 | 0X486 | CDU
Sw2St | S2开关状态 | 0X486 | CDU
CCSt | CC检测状态 | 0X486 | CDU
CPSt | CP检测状态 | 0X486 | CDU
OBCCSt | OBC充电状态 | 0X486 | CDU
CDUGenSta_2Cksm | 校验和 | 0X486 | CDU
OBCHdErr | OBC 硬件故障 | 0X4D5 | CDU
OBCInpVolOv | OBC输入电压过压 | 0X4D5 | CDU
OBCInpVolUn | OBC输入电压欠压 | 0X4D5 | CDU
OBCOtpVolOv | OBC输出电压过压 | 0X4D5 | CDU
OBCOtpVolUn | OBC输出电压欠压 | 0X4D5 | CDU
OBCOtpCurOv | OBC输出电流过流 | 0X4D5 | CDU
OBCOvTemp | OBC过温保护 | 0X4D5 | CDU
OBCType | 充电机类别 | 0X4D5 | CDU
SupplCode | 供应商代码 | 0X4D5 | CDU
TMReslvActSts | 旋变当前状态 | 0X16C | MCU
TMDeratingSts | 电机降额工作状态 | 0X16C | MCU
TMActWkSts | 电机工作状态 | 0X16C | MCU
EngMilLighReqMCU | MCU请求发动机点亮MIL灯 | 0X16C | MCU
TMActCtrlMdSts | 电机当前控制模式 | 0X16C | MCU
TMActTorqV | 电机当前扭矩有效性 | 0X16C | MCU
TMActTorq | 电机当前扭矩 | 0X16C | MCU
TMActSpdV | 电机当前转速有效性 | 0X16C | MCU
TMActSpd | 电机当前转速 | 0X16C | MCU
TMActPowV | 电机当前的输出功率有效性 | 0X16C | MCU
TMActPow | 电机当前的输出功率 | 0X16C | MCU
TMActFbTorLmt | 电机当前回馈扭矩极限 | 0X16E | MCU
TMActDrvTorLmt | 电机当前驱动扭矩极限 | 0X16E | MCU
InvCurV | 电机控制器母线电流有效性 | 0X16E | MCU
InvrCur | 电机控制器母线电流 | 0X16E | MCU
InvVolV | 电机控制器母线电压有效性 | 0X16E | MCU
InvVol | 电机控制器母线电压 | 0X16E | MCU
InvVolSts | 电机控制器母线电压状态 | 0X16E | MCU
MCUFbOvCurInd | 电机控制器回馈过流指示 | 0X16E | MCU
MCUDrvOvCurInd | 电机控制器驱动过流指示 | 0X16E | MCU
TMorMCUOvTempInd | 电机或控制器温度过高指示 | 0X2AE | MCU
MCUCapaVolSafeSta | MCU电容电压安全状态 | 0X2AE | MCU
MCUStabSts | MCU防抖状态 | 0X2AE | MCU
TMOvSpdInd | 电机超速指示 | 0X2AE | MCU
MCUDischrgSts | MCU放电状态 | 0X2AE | MCU
TMActTempV | 电机当前温度有效性 | 0X2AE | MCU
InvActTempV | 电机控制器当前温度有效性 | 0X2AE | MCU
TMActTemp | 电机当前温度 | 0X2AE | MCU
InvActTemp | 电机控制器当前温度 | 0X2AE | MCU
InvJctTemp | 电机控制器节点温度 | 0X2AE | MCU
DTC1 | 电机故障码1 | 0X5D1 | MCU
DTC2 | 电机故障码2 | 0X5D1 | MCU
DTC3 | 电机故障码3 | 0X5D2 | MCU
DTC4 | 电机故障码4 | 0X5D2 | MCU
MCUWorkStReq | 电机工作状态请求 | 0X165 | VCU
ReqForAtvDisChrg | 主动放电请求 | 0X165 | VCU
MCUAntijerkAllow | MCU防抖使能状态 | 0X165 | VCU
MCUCntlModReq | 电机控制模式请求 | 0X165 | VCU
MCUTorqReqV | 电机扭矩请求有效性 | 0X165 | VCU
MCUTorqReq | 电机扭矩请求 | 0X165 | VCU
MCUSpdReqV | 电机速度请求有效性 | 0X165 | VCU
MCUSpdReq | 电机速度请求 | 0X165 | VCU
HCU_PEU_EM1_TrqMax | 最大正扭矩限制 | 0X12D | HCU
HCU_PEU_EM1_TrqMin | 最大负扭矩 | 0X12D | HCU
HCU_PEU_EM1_cTrqSlopeMax | 最大扭矩变化率 | 0X12D | HCU
HCU_PEU_EM1_TrqPreCntrl | 发动机转速预控制扭矩 | 0X12D | HCU
HCU_PEU_EM2_stModeReq | HCU需求电机控制模式 | 0X127 | HCU
HCU_PEU_EM2_SpdSetP | 电机转速设定值 | 0X127 | HCU
HCU_PEU_EM2_TrqSetP | 电机扭矩设定值 | 0X127 | HCU
HCU_PEU_DC1_stModeReq | DCDC模式请求 | 0X127 | HCU
HCU_PEU_DC1_UdcLvSetP | DCDC设定电压 | 0X127 | HCU
HCU_PEU_EM2_AntiJerkActvReq | 防抖激活请求 | 0X127 | HCU
Rem_ResChargRet | 远程预约充电请求 | 0X106 | TBOX
TBOX_Remote_Control_Cmd_4Cksm | 校验和 | 0X106 | TBOX
Rem_ResChargst | 远程预约充电状态 | 0X10E | 预约充电
Rem_ResChargFailReason | 远程预约充电失败原因 | 0X10E | 预约充电
Rem_ChargFailReason | 充电失败原因 | 0X10E | 预约充电
Rem_ChargSt | 充电状态 | 0X10E | 预约充电
current_position | 阀门当前位置 | 0X5C9 | HCU
Valve_target_position_value | 阀门目标位置值 | 0X5C9 | HCU
targlcatin | 目标位置 | 0X5C9 | HCU
working_condition | 工作状态 | 0X5C9 | HCU
errorSignalSlave1 | 通讯故障 | 0X5C9 | HCU
Locked_rotor_fault | 堵转故障 | 0X5C9 | HCU
Feedback_position_error | 反馈位置错误 | 0X5C9 | HCU
Over_voltage_error | 过压错误 | 0X5C9 | HCU
Undervoltage_error | 欠压错误 | 0X5C9 | HCU
HVCHEble | 使能HVCH | 0X5C9 | HCU
HvCltHrBusLiVolt | 高压电压 | 0X5CA | HCU
HvCltHrBusLinCut | 母线电流 | 0X5CA | HCU
HvCltHtrHtPr | 实际功率 | 0X5CA | HCU
HvCltHrOutletTepe | 加热器出水口冷却液温度 | 0X5CA | HCU
HvCltHtrInletTepe | 加热器入水口冷却液温度 | 0X5CA | HCU
targetheatpower | PTC期望功率 | 0X5CA | HCU
HvCltHtrStus | PTC状态 | 0X5CA | HCU
HvCltHerFaultSta | PTC 故障状态 | 0X5CA | HCU
MedTCircCoPump1Dutycyc | 中温冷却回路水泵1（电池）占空比 | 0X5CB | HCU
MedTCircCoPump2Dutycyc | 中温冷却回路水泵2（P2）占空比 | 0X5CB | HCU
MedTCircCoPump3Dutycyc | 中温冷却回路水泵3（P4）占空比 | 0X5CB | HCU
LowCyclOupWatertemp | 低温冷却回路出水口温度 | 0X5CB | HCU